## Sheet1
Режим работы | Параметры |  | US-3KV -A | US-3KV -B | US-6KV -A | US-6KV -B | US-9KV -A | US-9KV -B | US-12KV -A | US-12KV -B
AC-вход | Входное напряжение | V | 85 ~ 310
| Входная частота | Hz | 30 ~ 100
| Max входная мощность | W | 3200 |  | 6400 |  | 8800 |  | 12000
| Онлайн-мощность | W | 2400 |  | 4800 |  | 7200 |  | 9600
| Мощность зарядки | W | 680 |  | 1360 |  | 1360 |  | 1360
| Время зарядки | h | 5 | 7 | 4.1 | 9 | 5.5 | 11 | 7 | 14
Солнечный вход | Метод зарядки |  | MPPT
| Диапазон входного напряжения | W | 60 ~ 100
| Max Мощность зарядки | W | 2400 |  | 3600 |  | 2400 |  | 3600
| Время зарядки | h | 1.2 | 2 | 1.6 | 4 | 2 | 4 | 2.8 | 5.6
AC Выход | Выходное напряжение | V | 220 V ±1%
| Выходная частота | HZ | 50 HZ ±1%
| Номинальная мощность | W | 2499 |  | 4800 |  | 7200 |  | 9600
| Пиковая мощность | W | 4800 |  | 9600 |  | 15000 |  | 20,000
| Защита выходной мощности | W | 2600 |  | 5000 |  | 7400 |  | 9800
| Форма выходного сигнала |  | Pure sine wave
DC Выход | USB |  | 18W*2
| TYPE C |  | 60W*1
| DC 12V |  | 100W*1
Сетевой интерфейс | Ethernet SNMP |  | Веб-версия или приложение, удалённое управление и передача данных
Диапазон рабочих температур |  |  | -40+60℃
Батарейный блок | Тип батареи |  | Lithium Iron Phosphate (LiFePO4), Cylindrical
| Цикл жизни батареи |  | 2000 times ≧80% capacity
| Емкость батареи | Wh | 3174 | 4762 | 5555 | 14284 | 7142 | 15078 | 9523 | 19046
| Управление батареей |  |  | Защита аппаратного и программного обеспечения BMS
Защищенная функция |  |  | Защита от короткого замыкания, перенапряжения, пониженного напряжения, перегрузки, перегрузки по току, защиты от перегрев
Онлайн / Интерактивный режим |  |  | Время переключения: 0 ms
Во время колебаний напряжения и частоты |  |  | Время отклика: 0 ms
Материал корпуса |  |  | Покрашенный листовой металл
Размеры (W × D × H) |  | cm | 53x26x46 |  | 53x26x46 |  | 53x26x46 |  | 53x26x46
Чистый вес |  | Kg | 34 | 43
Брутто вес |  | Kg | 38 | 47